## Feuille 1
FSM030 | m² |  | Préparation de la surface d'une chape en béton, pour l'application postérieure d'un revêtement.
Préparation de la surface d'une chape en béton, pour l'application postérieure d'un revêtement, avec dégrossissement mécanique, obtenant une rugosité inférieure à 2 mm.
Code interne |  | Désignation |  | Quantité | Unité | Prix unitaire | Prix total
mq06aca010 |  | Ponceuse avec disque de diamant pour surfaces en béton, avec système d'aspiration. |  | 0.104 | h | 2705.25 | 281.35
mq08gel010k |  | Groupe électrogène insonorisé, triphasé, de 45 kVA de puissance. |  | 0.104 | h | 2524.55 | 262.55
mo020 |  | Compagnon professionnel III/CP2 construction. |  | 0.113 | h | 1887.12 | 213.24
mo112 |  | Ouvrier d'exécution I/OE2 construction. |  | 0.113 | h | 1183.25 | 133.71
mo113 |  | Ouvrier d'exécution I/OE1 construction. |  | 0.056 | h | 1164.21 | 65.2
|  | Frais de chantier des unités d'ouvrage |  | 2 | % | 956.05 | 19.12
[6 empty] | Montant total HT: | 975.17