## Feuille 1
FSM120 | m | Joint de dilatation dans un revêtement de sol continu en béton, avec un profilé pré-assemblé.
Joint de dilatation dans un revêtement de sol continu en béton, avec profilé pré-assemblé de 125 mm de hauteur, composé de deux profilés en acier galvanisé, unis entre eux, entre lesquels est placée mousse de polystyrène.
Code interne |  | Désignation | Quantité | Unité | Prix unitaire | Prix total
mt18wwe015a |  | Profilé pré-assemblé de 125 mm de hauteur, composé de deux profilés en acier galvanisé, unis entre eux, entre lesquels est placée mousse de polystyrène, pour la réalisation de joints de dilatation dans un revêtement continu en béton; avec pieds d'ancrage et éléments de fixation. | 1.05 | m | 40602.8 | 42632.9
mo020 |  | Compagnon professionnel III/CP2 construction. | 0.063 | h | 1887.12 | 118.89
mo113 |  | Ouvrier d'exécution I/OE1 construction. | 0.063 | h | 1164.21 | 73.35
|  | Frais de chantier des unités d'ouvrage | 2 | % | 42825.2 | 856.5
Coût d'entretien décennal: 28.393,08F CFA les 10 premières années. |  |  |  |  | Montant total HT: | 43681.7