## Feuille 1
FSP040 | m² |  | Dégrossissement mécanique d'un sol en béton.
Dégrossissement mécanique avec un disque à diamant d'un sol en béton, de façon à obtenir une rugosité inférieure à 2 mm, en supprimant les laits superficiels ou les peintures détériorés, et à augmenter la porosité superficielle du béton, pour procéder ensuite à l'application d'un revêtement (non compris dans ce prix).
Code interne |  | Désignation |  | Quantité | Unité | Prix unitaire | Prix total
mq06aca010 |  | Ponceuse avec disque de diamant pour surfaces en béton, avec système d'aspiration. |  | 0.104 | h | 2705.25 | 281.35
mq08gel010k |  | Groupe électrogène insonorisé, triphasé, de 45 kVA de puissance. |  | 0.104 | h | 2524.55 | 262.55
mo020 |  | Compagnon professionnel III/CP2 construction. |  | 0.113 | h | 1887.12 | 213.24
mo112 |  | Ouvrier d'exécution I/OE2 construction. |  | 0.113 | h | 1183.25 | 133.71
mo113 |  | Ouvrier d'exécution I/OE1 construction. |  | 0.056 | h | 1164.21 | 65.2
|  | Frais de chantier des unités d'ouvrage |  | 2 | % | 956.05 | 19.12
[6 empty] | Montant total HT: | 975.17