## Feuille 1
FSP050 | m² | Grenaillage mécanique d'un sol en béton.
Grenaillage mécanique d'un sol en béton, en supprimant le lait superficiel, en obtenant une rugosité d'environ 2 mm, n supprimant les parties faibles, pour procéder ensuite à l'application d'un revêtement (non compris dans ce prix).
Code interne |  | Désignation | Quantité | Unité | Prix unitaire | Prix total
mq06aca020 |  | Équipement de sablage pour revêtement de sol en béton, avec système d'aspiration. | 0.139 | h | 4924.6 | 684.52
mq08gel010k |  | Groupe électrogène insonorisé, triphasé, de 45 kVA de puissance. | 0.139 | h | 2524.55 | 350.91
mo020 |  | Compagnon professionnel III/CP2 construction. | 0.15 | h | 1887.12 | 283.07
mo112 |  | Ouvrier d'exécution I/OE2 construction. | 0.15 | h | 1183.25 | 177.49
mo113 |  | Ouvrier d'exécution I/OE1 construction. | 0.075 | h | 1164.21 | 87.32
|  | Frais de chantier des unités d'ouvrage | 2 | % | 1583.31 | 31.67
[5 empty] | Montant total HT: | 1614.98