## Feuille 1
FSQ070 | U |  | Anneau de polyéthylène pour support de revêtement flottant.
Support de plancher flottant constitué d'anneau de coffrage en polyéthylène, de 2 mm de hauteur, sur nappe drainante, pour le remplissage postérieur avec du mortier-colle et la mise en place du revêtement (non compris dans ce prix).
Code interne |  | Désignation |  | Quantité | Unité | Prix unitaire | Prix total
mt18jrs710a |  | Support de plancher flottant constitué d'anneau de coffrage en polyéthylène, de 2 mm de hauteur et 230 mm de diamètre, pour remplissage avec du mortier-colle. |  | 1 | U | 843.29 | 843.29
mo011 |  | Compagnon professionnel III/CP2 monteur. |  | 0.125 | h | 1702.86 | 212.86
mo080 |  | Ouvrier professionnel II/OP monteur. |  | 0.125 | h | 1062.7 | 132.84
|  | Frais de chantier des unités d'ouvrage |  | 2 | % | 1188.99 | 23.78
[6 empty] | Montant total HT: | 1212.77