## Feuille 1
FXC020 | U | Ancrage chimique sur béton.
Ancrage chimique composé de résine et tige filetée en acier galvanisé qualité 5.8, avec écrou et rondelle, de 8 mm de diamètre, pour fixation d'élément non structural au support de béton durci.
Code interne |  | Désignation | Quantité | Unité | Prix unitaire | Prix total
mt26aaq010a |  | Ancrage chimique composé de résine et tige filetée en acier galvanisé qualité 5.8, selon NF EN ISO 898-1; avec écrou et rondelle, de 8 mm de diamètre. | 1 | U | 2452.32 | 2452.32
mo113 |  | Ouvrier d'exécution I/OE1 construction. | 0.049 | h | 1164.21 | 57.05
|  | Frais de chantier des unités d'ouvrage | 2 | % | 2509.37 | 50.19
Coût d'entretien décennal: 179,17F CFA les 10 premières années. |  |  |  |  | Montant total HT: | 2559.56