## Feuille 1
FXM030 |  | m | Ouverture de saignées.
Ouverture et fermeture de saignées avec du mortier de ciment, confectionné sur chantier, dosage 1:6 dans mur de béton, avec rainureuse électrique et la charge manuelle des décombres dans le camion ou la benne.
Code interne | Désignation |  |  | Quantité | Unité | Prix unitaire | Prix total
mt08aaa010a | Eau. |  |  | 0.006 | m³ | 968.19 | 5.81
mt01arg005a | Sable de carrière, pour mortier préparé sur chantier. |  |  | 0.008 | t | 10413.97 | 83.31
mt08cem000a | Ciment gris en sacs. |  |  | 1.25 | kg | 70.36 | 87.95
mq06hor010 | Bétonnière. |  |  | 0.006 | h | 740.55 | 4.44
mo113 | Ouvrier d'exécution I/OE1 VRD espaces privés. |  |  | 0.694 | h | 603.76 | 419.01
| Majoration des montants |  |  | 2 | % | 600.52 | 12.01
| Coûts indirects |  |  | 3 | % | 612.53 | 18.38
[6 empty] | Montant total HT: | 630.91