## Feuille 1
FXS010 |  | U | Socle en béton.
Socle d'appui de machine, en béton armé, de 150x100x16 cm, constitué de béton confectionné sur le chantier BCN: CPJ-CEM II/A 32,5 - TP - B 30 - 15/25 - E: 2a - BA - P 18-305, coulage avec moyens manuels et treillis soudé 100x100 mm et Ø 4,0-4,0 mm, en acier Fe E 500.
Code interne | Désignation |  |  | Quantité | Unité | Prix unitaire | Prix total
mt14gsa010b | Géotextile non tissé synthétique, thermosoudé, en polypropylène-polyéthylène, de 125 g/m². |  |  | 1.76 | m² | 1062.31 | 1869.67
mt07ala010h | Acier laminé NF EN 10025 S275JR, en profilés laminés à chaud, pièces simples, pour applications structurales. |  |  | 94 | kg | 713.04 | 67025.76
mt07ame100bca | Treillis soudé 100x100 mm, fils porteurs de 4 mm de diamètre et fils de répartition de 4 mm de diamètre, en acier Fe E 500. |  |  | 1.65 | m² | 1325.96 | 2187.83
mt08aaa010a | Eau. |  |  | 0.048 | m³ | 968.19 | 46.47
mt01arg000a | Sable criblé. |  |  | 0.101 | m³ | 14567.99 | 1471.37
mt01arg001am | Gros granulats homogénéisés, de taille maximale 15/25 mm. |  |  | 0.19 | m³ | 15557.32 | 2955.89
mt08cem000a | Ciment gris en sacs. |  |  | 121.44 | kg | 70.36 | 8544.52
mq06hor010 | Bétonnière. |  |  | 0.181 | h | 740.55 | 134.04
mo042 | Compagnon professionnel III/CP2 du béton. |  |  | 0.337 | h | 1044.81 | 352.1
mo089 | Ouvrier professionnel II/OP du béton. |  |  | 0.337 | h | 660.05 | 222.44
mo113 | Ouvrier d'exécution I/OE1 VRD espaces privés. |  |  | 0.356 | h | 603.76 | 214.94
mo112 | Ouvrier d'exécution I/OE2 VRD espaces privés. |  |  | 0.373 | h | 616.28 | 229.87
| Majoration des montants |  |  | 2 | % | 85254.9 | 1705.1
| Coûts indirects |  |  | 3 | % | 86960 | 2608.8
[6 empty] | Montant total HT: | 89568.8