## Feuille 1
FZL030 | m | Bande protectrice.
Bande protectrice en PVC, de 150 mm de largeur et 3,2 mm d'épaisseur, de couleur noire, fixée avec adhésif en polyuréthane et vis au parement.
Code interne |  | Désignation | Quantité | Unité | Prix unitaire | Prix total
mt53pdi010be |  | Bande protectrice en PVC, de 150 mm de largeur et 3,2 mm d'épaisseur, de couleur noire. | 1.05 | m | 12286 | 12900.3
mt47adc110a |  | Adhésif spécial de polyuréthane bicomposant. | 0.3 | kg | 3941.92 | 1182.58
mt12ppl016 |  | Vis autoformeuse protégée contre l'oxydation. | 4 | U | 35.06 | 140.24
mo011 |  | Compagnon professionnel III/CP2 monteur. | 0.112 | h | 1702.86 | 190.72
mo080 |  | Ouvrier professionnel II/OP monteur. | 0.112 | h | 1062.7 | 119.02
|  | Frais de chantier des unités d'ouvrage | 2 | % | 14532.9 | 290.66
Coût d'entretien décennal: 7.880,19F CFA les 10 premières années. |  |  |  |  | Montant total HT: | 14823.5