## Feuille 1
GAM070 | m² |  | Comblement avec des briques en terre cuite dans un mur en maçonnerie.
Comblement via brique perforée en terre cuite (gero), à revêtir, 29x14x5 cm, avec joints horizontaux et verticaux de 10 mm d'épaisseur, placée avec du mortier de ciment confectionné sur chantier, avec 250 kg/m³ de ciment, couleur grise, dosage 1:6, fourni en sacs, pour remplir les vides existants dans un mur en maçonnerie de 1/2 pied d'épaisseur.
Code interne |  | Désignation |  | Quantité | Unité | Prix unitaire | Prix total
mt04lpc010a |  | Brique perforée en terre cuite (gero), à revêtir, 29x14x5 cm, pour utilisation en maçonnerie protégée (pièce en P), densité 860 kg/m³, selon NF EN 771-1. |  | 58.8 | U | 192.14 | 11297.8
mt08aaa010a |  | Eau. |  | 0.006 | m³ | 1054.78 | 6.33
mt01arg005a |  | Sable de carrière, pour mortier confectionné sur le chantier. |  | 0.049 | t | 11441.2 | 560.62
mt08cem000a |  | Ciment gris en sacs. |  | 7.62 | kg | 76.65 | 584.07
mq06hor010 |  | Bétonnière électrique avec une capacité de gâchage de 160 l. |  | 0.025 | h | 1618.08 | 40.45
mo020 |  | Compagnon professionnel III/CP2 construction. |  | 0.857 | h | 1887.12 | 1617.26
mo077 |  | Ouvrier professionnel II/OP construction. |  | 0.429 | h | 1209.92 | 519.06
mo113 |  | Ouvrier d'exécution I/OE1 construction. |  | 0.393 | h | 1164.21 | 457.53
|  | Frais de chantier des unités d'ouvrage |  | 2 | % | 15083.2 | 301.66
Coût d'entretien décennal: 461,54F CFA les 10 premières années. | [5 empty] | Montant total HT: | 15384.8