## Feuille 1
GAP070 | m² |  | Réparation structurale de murs en maçonnerie avec du mortier de chaux.
Réparation structurale d'un mur en pierre par application de mortier bicomposant, composé de chaux hydraulique naturelle, type NHL 3,5, pouzzolanes, granulats sélectionnés et autres additifs, résistance à la compression 15 N/mm², en couches successives, de 10 mm d'épaisseur totale, finition talochée avec une taloche éponge, la première couche mince étant de 2 à 3 mm d'épaisseur et les couches postérieures successives de 10 à 15 mm d'épaisseur chacune; renforcé avec maille en fibre de verre anti-alcalin, avec un contenu minimum de zirconium de 17%, de 12,7x12,7 mm de vide de maille et de 125 g/m² de masse surfacique.
Code interne |  | Désignation |  | Quantité | Unité | Prix unitaire | Prix total
mt09rem070e |  | Maille en fibre de verre anti-alcalin, avec un contenu minimum de zirconium de 17%, de 12,7x12,7 mm de vide de maille, de 125 g/m² de masse surfacique et de 0,45x25 m, pour armer les mortiers. |  | 1.1 | m² | 14877.4 | 16365.2
mt28mim070b |  | Mortier bicomposant, composé de chaux hydraulique naturelle, type NHL 3,5, pouzzolanes, granulats sélectionnés et autres additifs, résistance à la compression 15 N/mm²; pour utilisation dans des éléments soumis à des réquisitions structurales, type GP CSIV, selon NF EN 998-1 et M-15, selon NF EN 998-2. |  | 19 | kg | 1692.19 | 32151.6
mo020 |  | Compagnon professionnel III/CP2 construction. |  | 0.286 | h | 1887.12 | 539.72
mo113 |  | Ouvrier d'exécution I/OE1 construction. |  | 0.286 | h | 1164.21 | 332.96
|  | Frais de chantier des unités d'ouvrage |  | 2 | % | 49389.4 | 987.79
Coût d'entretien décennal: 1.511,32F CFA les 10 premières années. | [5 empty] | Montant total HT: | 50377.2