## Feuille 1
GFA020 | m² | Système de coffrage en radier.
Montage de système de coffrage récupérable en bois dans radier.
Code interne |  | Désignation | Quantité | Unité | Prix unitaire | Prix total
mt08ema050 |  | Bois pour coffrage, de 26 mm d'épaisseur, dans les fondations. | 0.01 | m³ | 180650.56 | 1806.51
mt08var050 |  | Fil de fer galvanisé pour attacher, de 1,30 mm de diamètre. | 0.008 | kg | 721.55 | 5.77
mt08var060 |  | Pointes d'acier de 20x100 mm. | 0.04 | kg | 4591.7 | 183.67
mo043 |  | Compagnon professionnel III/CP2 coffreur. | 0.466 | h | 949.83 | 442.62
mo089 |  | Ouvrier professionnel II/OP coffreur. | 0.466 | h | 571.6 | 266.37
|  | Moyens auxiliaires | 2 | % | 2704.94 | 54.1
|  | Coûts indirects | 3 | % | 2759.04 | 82.77
[5 empty] | Montant total HT: | 2841.81