## Feuille 1
GFP010 | m³ | Fondation en béton cyclopéen.
Fondation en béton cyclopéen, avec béton non armé prêt à l'emploi BCN: CPJ-CEM II/A 32,5 - P - B 16 - 20/40 - E: 1 - NA - P 18-305, coulage avec des moyens manuels (60% de volume) et galets de 15 à 30 cm de diamètre (40% de volume).
Code interne |  |  | Désignation | Quantité | Unité | Prix unitaire | Prix total
mt08aaa010a |  |  | Eau. | 0.107 | m³ | 1054.78 | 112.86
mt01arg000a |  |  | Sable criblé. | 0.295 | m³ | 16005 | 4721.47
mt01arg001aw |  |  | Gros granulats homogénéisés, de taille maximale 20/40 mm. | 0.553 | m³ | 16920.3 | 9356.91
mt08cem000a |  |  | Ciment gris en sacs. | 208.709 | kg | 76.65 | 15997.5
mt01arg100b |  |  | Galets de 15 à 30 cm de diamètre. | 0.4 | m³ | 12394.6 | 4957.86
mq06hor010 |  |  | Bétonnière électrique avec une capacité de gâchage de 160 l. | 0.459 | h | 1618.08 | 742.7
mo045 |  |  | Compagnon professionnel III/CP2 bétonneur. | 0.125 | h | 1963.87 | 245.48
mo092 |  |  | Ouvrier professionnel II/OP bétonneur. | 0.125 | h | 1258.27 | 157.28
mo113 |  |  | Ouvrier d'exécution I/OE1 construction. | 2.319 | h | 1164.21 | 2699.8
mo112 |  |  | Ouvrier d'exécution I/OE2 construction. | 1.379 | h | 1183.25 | 1631.7
|  |  | Frais de chantier des unités d'ouvrage | 2 | % | 40623.6 | 812.47
Coût d'entretien décennal: 1.243,08F CFA les 10 premières années. | [5 empty] | Montant total HT: | 41436.1