## Feuille 1
GHB010 | m | Chaînage vertical, de blocs de béton.
Chaînage vertical, de blocs d'angle en béton, de couleur grise, 500x150x200 mm, pose avec du mortier de ciment confectionné sur chantier, avec 250 kg/m³ de ciment, couleur grise, dosage 1:6, fourni en sacs; avec renfort de béton de remplissage confectionné sur le chantier, BCN: CPJ-CEM II/A 32,5 - Fl - B 25 - 5/15 - E: 2a - NA - P 18-305, coulage avec des moyens manuels, et acier Fe E 500, avec une quantité approximative de 1,34 kg/m; pour mur porteur en maçonnerie. Comprend le fil de fer à lier et les séparateurs. Le prix comprend le ferraillage de l'armature et la pose en coffrage ou sur site.
Code interne |  | Désignation | Quantité | Unité | Prix unitaire | Prix total
mt02bhg023a |  | Bloc d'angle en béton, de couleur grise, 500x150x200 mm, pour chaînages verticaux. | 5.25 | U | 1665.59 | 8744.35
mt08aaa010a |  | Eau. | 0.01 | m³ | 1054.78 | 10.55
mt01arg005a |  | Sable de carrière, pour mortier confectionné sur le chantier. | 0.008 | t | 11441.2 | 91.53
mt08cem000a |  | Ciment gris en sacs. | 5.071 | kg | 76.65 | 388.69
mt07aco055e |  | Barres en acier haute adhérence, Fe E 500, de divers diamètres. | 1.407 | kg | 729.61 | 1026.56
mt08var050 |  | Fil de fer galvanisé pour attacher, de 1,30 mm de diamètre. | 0.034 | kg | 1054.78 | 35.86
mt01arg000a |  | Sable criblé. | 0.003 | m³ | 16005 | 48.01
mt01arg001ag |  | Gros granulats homogénéisés, de taille maximale 12,5 mm. | 0.006 | m³ | 17276.2 | 103.66
mq06hor010 |  | Bétonnière électrique avec une capacité de gâchage de 160 l. | 0.01 | h | 1618.08 | 16.18
mo021 |  | Compagnon professionnel III/CP2 construction pour des travaux de maçonnerie. | 0.26 | h | 1887.12 | 490.65
mo114 |  | Ouvrier d'exécution I/OE1 construction pour des travaux de maçonnerie. | 0.325 | h | 1164.21 | 378.37
mo043 |  | Compagnon professionnel III/CP2 ferrailleur. | 0.035 | h | 1963.87 | 68.74
mo090 |  | Ouvrier professionnel II/OP ferrailleur. | 0.035 | h | 1258.27 | 44.04
|  | Frais de chantier des unités d'ouvrage | 2 | % | 11447.2 | 228.94
Coût d'entretien décennal: 583,81F CFA les 10 premières années. |  |  |  |  | Montant total HT: | 11676.1