## Feuille 1
GMT030 | m² |  | Couche principale d'une façade ventilée, en maçonnerie de briques en terre cuite à isolation rapportée, pose à joint traditionnel, à revêtir.
Couche principale d'une façade ventilée, appuyée sur le plancher et arasée, de 14 cm d'épaisseur, en maçonnerie de brique perforée en terre cuite (gero), à revêtir, 29x14x5 cm, avec joints horizontaux et verticaux de 10 mm d'épaisseur, pose avec du mortier de ciment confectionné sur chantier, avec 250 kg/m³ de ciment, couleur grise, dosage 1:6, fourni en sacs. Linteau en maçonnerie à revêtir sur profilé laminé.
Code interne |  | Désignation |  | Quantité | Unité | Prix unitaire | Prix total
mt04lpc010a |  | Brique perforée en terre cuite (gero), à revêtir, 29x14x5 cm, pour utilisation en maçonnerie protégée (pièce en P), densité 860 kg/m³, selon NF EN 771-1. |  | 58.8 | U | 192.14 | 11297.83
mt08aaa010a |  | Eau. |  | 0.006 | m³ | 1054.78 | 6.33
mt01arg005a |  | Sable de carrière, pour mortier confectionné sur le chantier. |  | 0.049 | t | 11441.2 | 560.62
mt08cem000a |  | Ciment gris en sacs. |  | 7.62 | kg | 76.65 | 584.07
mt07ala010dea |  | Acier laminé NF EN 10025 S275JR, en profilés laminés à chaud, pièces simples, pour applications structurales, finition avec impression antioxydante. Travaillé et monté en atelier, à placer sur site. |  | 2.4 | kg | 1084.53 | 2602.87
mt07ala011j |  | Platine en acier laminé NF EN 10025 S275JR, pour applications structurales. Travaillée et montée en atelier, à placer sur site. |  | 0.24 | kg | 1896.65 | 455.2
mq06hor010 |  | Bétonnière électrique avec une capacité de gâchage de 160 l. |  | 0.025 | h | 1618.08 | 40.45
mo021 |  | Compagnon professionnel III/CP2 construction pour des travaux de maçonnerie. |  | 0.849 | h | 1887.12 | 1602.16
mo114 |  | Ouvrier d'exécution I/OE1 construction pour des travaux de maçonnerie. |  | 0.845 | h | 1164.21 | 983.76
|  | Frais de chantier des unités d'ouvrage |  | 3 | % | 18133.29 | 544
Coût d'entretien décennal: 560,32F CFA les 10 premières années. | [5 empty] | Montant total HT: | 18677.29