## Feuille 1
GMX020 | m² |  | Mur de façade en panneaux alvéolés préfabriqués en béton précontraint.
Mur de façade constitué de panneaux alvéolés préfabriqués en béton précontraint, de 17 cm d'épaisseur, 1,2 m de largeur et 9 m de longueur maximum, finition avec du gravier visible de marbre, disposés en position horizontale.
Code interne |  | Désignation |  | Quantité | Unité | Prix unitaire | Prix total
mt12ppp010l |  | Panneau alvéolé préfabriqué en béton précontraint, de 17 cm d'épaisseur, 1,2 m de largeur et 9 m de longueur maximum, à bords à rainure et languette, finition avec du gravier visible de marbre, pour la réalisation d'un mur. Selon NF EN 14992. |  | 1 | m² | 22786.2 | 22786.2
mt12pph011 |  | Mastic-colle en caoutchouc bitumineux pour le scellement à froid des panneaux préfabriqués en béton. |  | 0.07 | kg | 1655.95 | 115.92
mq07gte010c |  | Grue autopropulsée à bras télescopique avec une capacité d'élévation de 30 t et 27 m de hauteur maximale de travail. |  | 0.037 | h | 35194.4 | 1302.19
mo050 |  | Compagnon professionnel III/CP2 monteur de panneaux préfabriqués en béton. |  | 0.06 | h | 1876.04 | 112.56
mo097 |  | Ouvrier professionnel II/OP monteur de panneaux préfabriqués en béton. |  | 0.06 | h | 1170.77 | 70.25
|  | Frais de chantier des unités d'ouvrage |  | 2 | % | 24387.1 | 487.74
Coût d'entretien décennal: 1.741,24F CFA les 10 premières années. | [5 empty] | Montant total HT: | 24874.9