## Feuille 1
RFT040 |  | m² | Système "ISOVER" d'isolation thermo-acoustique et contre-cloison intérieur.
Réhabilitation énergétique de façades et de cloisons avec le système "ISOVER" d'isolation thermo-acoustique et contre-cloison, mis en place dans les parois intérieures et par l'intérieur des parois extérieures verticales, constitué de plaque de plâtre A / NF EN 520 - 1200 / longueur / 15 / bord affiné, directement vissée sur une ossature autoportante contreventée, et isolation de panneau rigide en laine minérale Arena de haute densité, Arena Óptima "ISOVER", selon NF EN 13162, de 15 mm d'épaisseur, non revêtu, placé dans l'espace entre le parement et l'ossature; et couche de peinture plastique avec texture lisse, couleur blanc, finition mat, avec une couche de fond et deux couches de finition (rendement: 0,125 l/m² chaque couche).
Code interne | Désignation |  |  | Quantité | Unité | Prix unitaire | Prix total
mt16lvi030ataa | Panneau rigide en laine minérale Arena de haute densité, Arena Óptima "ISOVER", selon NF EN 13162, de 15 mm d'épaisseur, non revêtu, résistance thermique 0,45 m²K/W, conductivité thermique 0,032 W/(mK). |  |  | 1.05 | m² | 6200.67 | 6510.7
mt12psg160a | Profilé en acier galvanisé, en U, de 30 mm. |  |  | 1.22 | m | 1261.14 | 1538.59
mt12psg050c | Support 60/27 en tôle d'acier galvanisé, de largeur 60 mm, selon NF DTU 25.41 P1-2 et NF EN 14195. |  |  | 1.75 | m | 1435.75 | 2512.56
mt12psg041b | Bande acoustique de dilatation de 50 mm de largeur. |  |  | 0.8 | m | 256.11 | 204.89
mt12psg010b | Plaque de plâtre A / NF EN 520 - 1200 / longueur / 15 / bord affiné. |  |  | 1.05 | m² | 5073.65 | 5327.33
mt12psg081a | Vis autoforeuse 3,5x9,5 mm. |  |  | 1.4 | U | 30.07 | 42.1
mt12psg055a | Ancrage direct pour pièce d'ossature 60/27. |  |  | 0.7 | m | 693.92 | 485.74
mt12psg081b | Vis autoforeuse 3,5x25 mm. |  |  | 14 | U | 8.73 | 122.22
mt12psg220 | Fixation composée d'une cheville et d'une vis 5x27. |  |  | 1.6 | U | 64.31 | 102.9
mt12psg030a | Pâte pour joints, selon NF EN 13963. |  |  | 0.3 | kg | 1260.17 | 378.05
mt12psg040a | Bande de joints. |  |  | 1.6 | m | 33.95 | 54.32
mt27pfj040a | Émulsion acrylique aqueuse comme fixateur de surfaces, incolore, finition brillante, appliquée avec brosse, rouleau ou pistolet. |  |  | 0.18 | l | 7763.33 | 1397.4
mt27pij040a | Peinture plastique pour intérieur en dispersion aqueuse, lavable, type II perméable à la vapeur d'eau, couleur blanc, finition mate, appliquée avec brosse, rouleau ou pistolet. |  |  | 0.25 | l | 4425.48 | 1106.37
mo050 | Compagnon professionnel III/CP2 monteur d'isolants. |  |  | 0.165 | h | 935.13 | 154.3
mo094 | Ouvrier professionnel II/OP monteur d'isolants. |  |  | 0.103 | h | 544.27 | 56.06
mo049 | Compagnon professionnel III/CP2 monteur de systèmes en plaques et de cloisons démontables. |  |  | 0.495 | h | 935.13 | 462.89
mo093 | Ouvrier professionnel II/OP monteur de systèmes en plaques et de cloisons démontables. |  |  | 0.309 | h | 544.27 | 168.18
mo037 | Compagnon professionnel III/CP2 peintre. |  |  | 0.206 | h | 904.7 | 186.37
mo072 | Ouvrier professionnel II/OP peintre. |  |  | 0.247 | h | 544.27 | 134.43
| Moyens auxiliaires |  |  | 2 | % | 20945.4 | 418.91
| Coûts indirects |  |  | 3 | % | 21364.31 | 640.93
Coût d'entretien décennal: 6.051,44F CFA les 10 premières années. | [5 empty] | Montant total HT: | 22005.24