## Feuille 1
TBL130 | U | Lavabo mural, en argile réfractaire.
Lavabo mural, en argile réfractaire, finition thermo-émaillée, couleur blanche, de 600x482x170 mm, avec un orifice pour la robinetterie et trop-plein, avec vanne d'écoulement en laiton chromé, et jeu de fixation à 2 pièces, et évacuation avec siphon bouteille en ABS, finition brillante imitation chrome. Comprend le silicone pour le scellement des joints. Le prix ne comprend pas la robinetterie.
Code interne |  | Désignation | Quantité | Unité | Prix unitaire | Prix total
mt30sng010aa |  | Lavabo mural, en argile réfractaire, finition thermo-émaillée, couleur blanche, de 600x482x170 mm, avec un orifice pour la robinetterie et trop-plein. | 1 | U | 189808 | 189808
mt30asg010a |  | Vanne d'écoulement en laiton chromé, de 60 mm de longueur, avec bouchon d'écoulement intégré extérieur avec bouton d'actionnement. | 1 | U | 47082.8 | 47082.8
mt30asg040a |  | Jeu de fixation à 2 pièces, pour lavabo. | 1 | U | 11237.5 | 11237.5
mt30asg070aa |  | Siphon bouteille en ABS, finition brillante imitation chrome, avec sortie de 32 mm de diamètre extérieur, pour lavabo, avec enjoliveur. | 1 | U | 39946.6 | 39946.6
mt30www005 |  | Cartouche de 300 ml de silicone acide monocomposant, fongicide, pour le scellement des joints en milieux humides. | 0.012 | U | 6342.2 | 76.11
mo008 |  | Compagnon professionnel III/CP2 plombier. | 1.791 | h | 1939.14 | 3473
|  | Frais de chantier des unités d'ouvrage | 2 | % | 291624 | 5832.48
Coût d'entretien décennal: 44.618,44F CFA les 10 premières années. |  |  |  |  | Montant total HT: | 297456