## Feuille 1
TCE070 | U | Vase d'expansion pour circuit de chauffage.
Vase d'expansion, capacité 500 l.
Code interne |  | Désignation | Quantité | Unité | Prix unitaire | Prix total
mt38vex010v |  | Vase d'expansion, capacité 500 l, 2055 mm de hauteur, 600 mm de diamètre, avec filet de 1 1/2" de diamètre et 10 bar de pression. | 1 | U | 584828.79 | 584828.79
mt42www040 |  | Manomètre avec bain de glycérine et diamètre de sphère de 100 mm, avec prise verticale, pour montage fileté de 1/2", échelle de pression de 0 à 5 bar. | 1 | U | 8601.92 | 8601.92
mo004 |  | Compagnon professionnel III/CP2 chauffagiste. | 1.657 | h | 1153.57 | 1911.47
mo103 |  | Ouvrier professionnel II/OP chauffagiste. | 1.657 | h | 704.36 | 1167.12
|  | Coûts directs complémentaires | 2 | % | 596509.3 | 11930.19
Coût d'entretien décennal: 103.434,71F CFA les 10 premières années. |  |  |  |  | Montant total HT: | 608439.49