## Feuille 1
TCM020 | U |  | Radiateur pour chauffage à basse température.
Radiateur pour chauffage à basse température, avec échangeur de chaleur de tube en cuivre et ailettes en aluminium, carcasse indépendante de l'échangeur, ventilateurs avec moteur Brushless, à vitesse variable, pour soufflage d'air et panneau de contrôle avec 4 modes de fonctionnement, puissance calorifique 569,6 W pour écart de température de 30°C, puissance calorifique 823,3 W pour écart de température de 40°C, puissance calorifique 1067,4 W pour écart de température de 50°C, pression sonore 29 dBA, dimensions 635x545x119 mm, poids 7,9 kg, couleur blanche RAL 9010. Comprend vanne thermostatique, les supports et tous les accessoires nécessaires au bon fonctionnement. Totalement monté, connecté et testé.
Code interne |  | Désignation |  | Quantité | Unité | Prix unitaire | Prix total
mt38fer055a |  | Radiateur pour chauffage à basse température, avec échangeur de chaleur de tube en cuivre et ailettes en aluminium, carcasse indépendante de l'échangeur, ventilateurs avec moteur Brushless, à vitesse variable, pour soufflage d'air et panneau de contrôle avec 4 modes de fonctionnement, puissance calorifique 569,6 W pour écart de température de 30°C, puissance calorifique 823,3 W pour écart de température de 40°C, puissance calorifique 1067,4 W pour écart de température de 50°C, pression sonore 29 dBA, dimensions 635x545x119 mm, poids 7,9 kg, couleur blanche RAL 9010. |  | 1 | U | 394104 | 394104
mt38fer058 |  | Support en acier pour radiateur, pour mise en place murale avec des vis. |  | 2 | U | 1353 | 2706
mt38fer087 |  | Kit pour connexion de radiateur au tuyau de distribution, composé de vanne thermostatique et autres accessoires nécessaires. |  | 1 | U | 22155.4 | 22155.4
mo004 |  | Compagnon professionnel III/CP2 chauffagiste. |  | 0.344 | h | 1939.14 | 667.06
mo103 |  | Ouvrier professionnel II/OP chauffagiste. |  | 0.344 | h | 1207.61 | 415.42
|  | Frais de chantier des unités d'ouvrage |  | 2 | % | 420048 | 8400.97
Coût d'entretien décennal: 59.982,91F CFA les 10 premières années. | [5 empty] | Montant total HT: | 428449