## Feuille 1
TCQ150 | U | Réservoir de combustible liquide, enterré, en tôle d'acier.
Réservoir de fioul, enterré, de tôle d'acier, à simple paroi, de capacité 1000 litres.
Code interne |  | Désignation | Quantité | Unité | Prix unitaire | Prix total
mt38dep001aa |  | Réservoir homologué de combustible liquide, enterré, en tôle d'acier, à simple paroi, de 900 mm de diamètre et 1900 mm de longueur, avec une capacité de 1000 litres, selon NF EN 12285-1. Traitement extérieur: sablage SA 2 1/2 et finition via couche de résine de polyuréthane de 600 microns d'épaisseur. Comprend éléments de protection selon la norme. | 1 | U | 1504950 | 1504950
mt38dep006a |  | Indicateur de niveau avec sonde, pour réservoir de combustible liquide en tôle d'acier. | 1 | U | 59755.8 | 59755.8
mt38dep009a |  | Trappe de visite de 40x40 cm, pour inspection de réservoir de combustible liquide. | 1 | U | 29656.1 | 29656.1
mq04cag010a |  | Camion grue jusqu'à 6 t de charge maximale. | 0.29 | h | 25975.6 | 7532.92
mo004 |  | Compagnon professionnel III/CP2 chauffagiste. | 6.36 | h | 1939.14 | 12332.93
mo103 |  | Ouvrier professionnel II/OP chauffagiste. | 6.36 | h | 1207.61 | 7680.4
|  | Frais de chantier des unités d'ouvrage | 2 | % | 1621908.15 | 32438.16
Coût d'entretien décennal: 148.890,75F CFA les 10 premières années. |  |  |  |  | Montant total HT: | 1654346.31