## Feuille 1
TCQ170 | U |  | Tube plongeur.
Tube plongeur de 2 m de longueur, en PVC, série B, de 110 mm de diamètre, pour détecter toute accumulation de combustible ou d'eau dans le fond de la fosse.
Code interne |  | Désignation |  | Quantité | Unité | Prix unitaire | Prix total
mt36tie400f |  | Matériau auxiliaire pour montage et fixation à l'ouvrage des tuyaux en PVC, série B, de 110 mm de diamètre. |  | 2 | U | 677.35 | 1354.7
mt36tie010fc |  | Tube en PVC, série B, de 110 mm de diamètre et 3,2 mm d'épaisseur, avec extrémité évasée, selon NF EN 1329-1, avec le prix augmenté de 10% pour cause d'accessoires et pièces spéciales. |  | 2 | m | 4967.21 | 9934.42
mt11var009 |  | Liquide nettoyeur pour collage par adhésif de tubes et accessoires en PVC. |  | 0.008 | l | 31795.6 | 254.36
mt11var010 |  | Adhésif pour tubes et accessoires en PVC. |  | 0.004 | l | 40522.4 | 162.09
mo004 |  | Compagnon professionnel III/CP2 chauffagiste. |  | 0.347 | h | 1939.14 | 672.88
mo103 |  | Ouvrier professionnel II/OP chauffagiste. |  | 0.347 | h | 1207.61 | 419.04
|  | Frais de chantier des unités d'ouvrage |  | 2 | % | 12797.5 | 255.95
Coût d'entretien décennal: 652,67F CFA les 10 premières années. | [5 empty] | Montant total HT: | 13053.4