## Feuille 1
TII090 |  | m² | Division de hangars industriels.
Protection passive contre les incendies via complexe isolant en laine de roche de 63 mm d'épaisseur, finition avec plaque de plâtre, fixé mécaniquement sur une structure support (non comprise dans ce prix).
Code interne | Désignation |  |  | Quantité | Unité | Prix unitaire | Prix total
mt16lrw103a | Complexe isolant de 63 mm d'épaisseur, composé d'un panneau rigide en laine de roche de 50 mm d'épaisseur non revêtu, finition avec une plaque de plâtre de 13 mm d'épaisseur. |  |  | 1.05 | m² | 43877.98 | 46071.88
mt16lrw081a | Adhésif à base de silicates, à prise lente, pour le collage des pièces de laines minérales, entre elles et aux supports en acier, dans les installations soumises à des températures élevées ou dans les éléments de protection passive contre les incendies |  |  | 0.25 | kg | 5188.38 | 1297.1
mt16lrf010a | Fixation mécanique constituée de boulon en acier et rondelle antiretour de 80 mm de longueur, pour panneaux isolants en laine de roche. |  |  | 1 | U | 793.6 | 793.6
mt12psg081c | Vis autoforeuse 3,5x35 mm. |  |  | 9 | U | 8.78 | 79.02
mo054 | Compagnon professionnel III/CP2 poseur d'isolants rigides ou flexibles. |  |  | 0.242 | h | 1028.65 | 248.93
mo101 | Ouvrier professionnel II/OP poseur d'isolants rigides ou flexibles. |  |  | 0.121 | h | 628.49 | 76.05
| Majoration des montants |  |  | 2 | % | 48566.58 | 971.33
| Coûts indirects |  |  | 3 | % | 49537.91 | 1486.14
Coût d'entretien décennal: 2.551,20F CFA les 10 premières années. | [5 empty] | Montant total HT: | 51024.05