## Feuille 1
TQN110 | U |  | Clapet d'aération.
Clapet d'aération en PVC, de 75 mm de diamètre, pour conduite de ventilation primaire ou secondaire, connectée à l'extrémité supérieure de la colonne avec assemblage collée avec adhésif. Comprend le liquide nettoyeur et l'adhésif pour les tubes et les accessoires de PVC.
Code interne |  | Désignation |  | Quantité | Unité | Prix unitaire | Prix total
mt36vpq010a |  | Clapet d'aération en PVC, de 75 mm de diamètre, pour conduite de ventilation primaire ou secondaire. |  | 1 | U | 53937.9 | 53937.9
mt36tiq012a |  | Liquide nettoyeur pour collage par adhésif de tubes et accessoires en PVC. |  | 0.007 | l | 31000.7 | 217
mt36tiq013a |  | Adhésif pour tubes et accessoires en PVC. |  | 0.004 | kg | 39509.4 | 158.04
mo008 |  | Compagnon professionnel III/CP2 plombier. |  | 0.229 | h | 1939.14 | 444.06
mo107 |  | Ouvrier professionnel II/OP plombier. |  | 0.229 | h | 1207.61 | 276.54
|  | Frais de chantier des unités d'ouvrage |  | 2 | % | 55033.5 | 1100.67
Coût d'entretien décennal: 2.245,37F CFA les 10 premières années. | [5 empty] | Montant total HT: | 56134.2