## Feuille 1
TVA240 | U | Grille de reprise dans porte.
Grille d'aluminium extrudé, anodisé couleur naturelle E6-C-0, de 225x125 mm, avec lames horizontales fixes en forme de V, avec fixation via vis visibles, montée dans une porte. Comprend les accessoires de montage et les éléments de fixation.
Code interne |  |  | Désignation | Quantité | Unité | Prix unitaire | Prix total
mt42trx045aaaa |  |  | Grille d'aluminium extrudé, anodisé couleur naturelle E6-C-0, de 225x125 mm, avec lames horizontales fixes en forme de V, avec fixation via vis visibles. | 1 | U | 22081 | 22081
mo005 |  |  | Compagnon professionnel III/CP2 installateur de climatisation. | 0.157 | h | 1939.14 | 304.44
mo104 |  |  | Ouvrier professionnel II/OP installateur de climatisation. | 0.157 | h | 1207.61 | 189.59
|  |  | Frais de chantier des unités d'ouvrage | 2 | % | 22575.03 | 451.5
Coût d'entretien décennal: 3.914,51F CFA les 10 premières années. | [5 empty] | Montant total HT: | 23026.53