## Feuille 1
TVA260 | U | Registre de régulation du débit d'air.
Registre rectangulaire pour la régulation du débit d'air et de la pression pour la fermeture des conduits dans les installations de ventilation avec lames accouplées dans le même sens, de 200x180 mm, lames profilées de tôle en acier galvanisé, axes et leviers extérieurs d'acier zingué, douilles de plastique spécial, actionnement situé dans le côté droit du registre. Comprend les accessoires de montage et les éléments de fixation.
Code interne |  |  | Désignation | Quantité | Unité | Prix unitaire | Prix total
mt42trx360ia1a |  |  | Registre rectangulaire pour la régulation du débit d'air et de la pression pour la fermeture des conduits dans les installations de ventilation avec lames accouplées dans le même sens, de 200x180 mm, lames profilées de tôle en acier galvanisé, axes et leviers extérieurs d'acier zingué, douilles de plastique spécial, actionnement situé dans le côté droit du registre. | 1 | U | 90033.9 | 90033.9
mo005 |  |  | Compagnon professionnel III/CP2 installateur de climatisation. | 0.175 | h | 1939.14 | 339.35
mo104 |  |  | Ouvrier professionnel II/OP installateur de climatisation. | 0.175 | h | 1207.61 | 211.33
|  |  | Frais de chantier des unités d'ouvrage | 2 | % | 90584.6 | 1811.69
Coût d'entretien décennal: 21.251,14F CFA les 10 premières années. | [5 empty] | Montant total HT: | 92396.3